## Sheet1
Comment | Reference(s) | Footprint | JLCPCB Part #（optional）
1uF | C3 | Capacitor_SMD:C_0603_1608Metric
4.7uF | C4 | Capacitor_SMD:C_0603_1608Metric
100pF | C5 | Capacitor_SMD:C_0603_1608Metric
0.1uF | C6, C8, C9 | Capacitor_SMD:C_0603_1608Metric
100uF | C7 | Capacitor_Tantalum_SMD:CP_EIA-3528-12_Kemet-T | C129567
D_Small | D1 | Diode_SMD:SOD-123FL | C2902912
LED | D4, D5, D6, D7 | LED_SMD:LED_0603_1608Metric | C965799
Conn_02x03_Odd_Even | J2 | Connector_PinHeader_2.54mm:PinHeader_2x03_P2.54mm_Vertical | C376086
10K | R2, R3 | Resistor_SMD:R_0603_1608Metric
1K | R4, R6, R7, R8, R9 | Resistor_SMD:R_0603_1608Metric
100K | R5 | Resistor_SMD:R_0603_1608Metric
PTS636_SM43J_SMTR_LFS | S2 | TS-1101-C-W:SW_PTS636_SM43J_SMTR_LFS | C318938
ATtiny1616-M | U1 | Package_DFN_QFN:VQFN-20-1EP_3x3mm_P0.4mm_EP1.7x1.7mm | C507118
W25Q16JVSNIQ | U2 | Package_SO:SOIC-8_3.9x4.9mm_P1.27mm | C2456211
OPA336Nx | U3 | Package_TO_SOT_SMD:SOT-23-5 | C3018990
~ | U4 | NSM2402AT-LL:NSM2402AT | C140704